## eigenvalue
Biaxial 001
strain | eigen value
| CB(L) | CB(G) | VBM(G)
0% | 0.73715 | 0.90743 | -0.0020409
1% | 0.71705 | 0.81623 | 0.083355
2% | 0.69326 | 0.71338 | 0.18621
3% | 0.65897 | 0.61622 | 0.28907
4% | 0.61893 | 0.50766 | 0.39764
5% | 0.57321 | 0.39612 | 0.50253
Biaxial 110
strain | eigen value
| CB (L1) | CB (L2) | CB (G) | VBM (G)
0% | 0.7357 | 0.7357 | 0.9071 | 0
1% | 0.64999 | 0.79441 | 0.79284 | 0.080002
2% | 0.56999 | 0.82799 | 0.66713 | 0.17142
3% | 0.48999 | 0.85085 | 0.5357 | 0.27428
4% | 0.42312 | 0.86799 | 0.40427 | 0.37714
5% | 0.35456 | 0.8737 | 0.26714 | 0.47429
Biaxial 111
strain | eigen value
| CB (L1) | CB (L2) | CB (G) | VBM (G)
0% | 0.73883 | 0.73883 | 0.90556 | -0.00057898
1% | 0.58287 | 0.75969 | 0.7864 | 0.078854
2% | 0.44384 | 0.78238 | 0.65185 | 0.16396
3% | 0.30768 | 0.79941 | 0.51568 | 0.24906
4% | 0.18286 | 0.81075 | 0.37385 | 0.33985
5% | 0.063704 | 0.81643 | 0.23388 | 0.41928
Hydrostatic (deformation potential for Eg(G) = -9.01 eV)
lattice parameter | volume | ln V | dlnV | dEg(G) | Eg (G)
5.658 | 45.2823 | 3.8129 | -3.9968e-15 | 3.6011e-14 | 0.91
5.7 | 46.2983 | 3.8351 | 0.022187 | -0.19991 | 0.71009
5.75 | 47.5273 | 3.8613 | 0.048388 | -0.43598 | 0.47402
5.8 | 48.778 | 3.8873 | 0.074362 | -0.67 | 0.24
5.85 | 50.0504 | 3.913 | 0.10011 | -0.90202 | 0.0079768
5.9 | 51.3448 | 3.9386 | 0.12565 | -1.1321 | -0.22207
5.95 | 52.6612 | 3.9639 | 0.15096 | -1.3602 | -0.45017
6 | 54 | 3.989 | 0.17607 | -1.5864 | -0.67636